## GAPTWIST
Gap required for given twist
Rig: | 1 | [6 empty] | The lookup tables uses the data from the IOM rules.
Offset: | 80 | (Jib boom pivot offset from jib luff)
Lookup table
| JIB | Battens: |  | MAIN | Battens: |  |  | Rig | 1 | 2 | 3
| Boom | Low | Upr | Boom | Bot | Mid | Top | Jib | 385 | 350 | 300 | Jib foot (mm)
Chord: | 385 | 256.668 | 128.3205 | 360 | 315 | 245 | 145 | Main | 360 | 350 | 320 | Main foot (mm)
[8 empty] | Bot | 315 | 305 | 275 | Chord at bottom mainsail batten, 25% up from foot
| Angl | Atch | Gap | Angl | Atch | Gap |  | Mid | 245 | 235 | 215 | Chord at middle mainsail batten, 50% up from foot
Sheeting: | 15 | 225 | 58.2343 | 5 | 195 | 16.9954 |  | Top | 145 | 140 | 125 | Chort at top mainsail batten, 75% up from foot
Gap to c/l: | 78.9398 | 52.6268 | 26.3106 | 31.3761 | 27.4541 | 21.3532 | 12.6376 | Input into red cells.
Optional input in orange.
Scale | [7 empty] | Worksheet looks up data
starts at |  | 52.6268 | 26.3106 |  |  |  |  | in blue cells.
from c/l | [7 empty] | Results shown in yellow.
| Gap (mm) wrt |  |  |  | Gap (mm) wrt
| topping lift |  |  |  | backstay |  |  | The jib battens are assumed
Twist (deg) | - | - | - | - | - | - | - | to be at 1/3 and 2/3 distance
0 |  | 0 | 0 |  | 27.4541 | 21.3532 | 12.6376 | up the jib leech. Check this.
5 |  | 22.3701 | 11.1839 |  | 54.9081 | 42.7063 | 25.2752 | Adjust cells C8 and D8 if necessary.
10 |  | 44.5699 | 22.2826 |  | 82.1532 | 63.897 | 37.8166
15 |  | 66.4306 | 33.2118 |  | 108.9821 | 84.7638 | 50.1663
20 |  | 87.7856 | 43.8882 |  | 135.1904 | 105.1481 | 62.2305
25 |  | 108.4726 | 54.2306 |  | 160.5788 | 124.8946 | 73.9172
30 |  | 128.334 | 64.1603 |  | 184.9541 | 143.8532 | 85.1376
Parallax correction (assume gauge on mast) for mainsail | [7 empty] | Backstay lines up with mast while
Arm's length: |  | 700 | (eye to mast distance) |  |  |  |  | reading the position of the leech
for parallax correction.
Scale
starts at |  |  |  | 64.5978 | 49.9165 | 32.851 | 15.9393
from c/l |  |  |  |  | Gap (mm) wrt
main leech
Twist (deg) | - | - | - | - | - | - | -
0 |  |  |  |  | 0 | 0 | 0
5 |  |  |  |  | 49.9165 | 32.851 | 15.9393
10 |  |  |  |  | 99.453 | 65.452 | 31.7573
15 |  |  |  |  | 148.2327 | 97.5549 | 47.3336
20 |  |  |  |  | 195.8843 | 128.9153 | 62.5496
25 |  |  |  |  | 242.045 | 159.2946 | 77.2896
30 |  |  |  |  | 286.3636 | 188.4615 | 91.4414